## STM32G031_SOIC8_Dev_Board_rev_1
Comment | Description | Designator | Value | Quantity | DesignItemId | Footprint
C0805C104K5RAC7411 | Capacitor | C1, C3, C4, C7, C8, C11 | 100nF | 6 | C0805C104K5RAC7411 | CAPC2012X94N
CL21A475KPFNNNE | Capacitor | C2 | 4.7uF | 1 | CL21A475KPFNNNE | CAPC2012X135N
885012107015 | Capacitor | C5, C6, C9, C10 | 1uF | 4 | 885012107015 | CAPC2012X135N
CN_2PIN | Connector | CN1, CN3 |  | 2 | CN_2PIN | CN_2PIN
CN_3PIN | Connector | CN2, CN6 |  | 2 | CN_3PIN | CN_3PIN
CN_8PIN | Connector | CN4, CN5 |  | 2 | CN_8PIN | CN_8PIN
920-E52A2021S10100 | USB connector | CN7 |  | 1 | 920-E52A2021S10100 | USB307530A
BAT54C_R1_00001 | Schottky Diode | D1 |  | 1 | BAT54C_R1_00001 | SOT95P240X110-3N
STM32G031J6M6 | Integrated Circuit | IC1 |  | 1 | STM32G031J6M6 | SOIC127P600X175-8N
NCP115ASN330T2G | Integrated Circuit | IC2 | 3.3V/300mA | 1 | NCP115ASN330T2G | SOT95P275X110-5N
MIC5365-1.8YD5-TR | Integrated Circuit | IC3 | 1.8V/150mA | 1 | MIC5365-1.8YD5-TR | SOT95P275X110-5N
150080YS75000_Y | LED | LD1 | Yellow | 1 | 150080YS75000_Y | LEDC2012X85N_Y
150080VS75000_G | LED | LD2 | Green | 1 | 150080VS75000_G | LEDC2012X85N_G
RC0805FR-07510RL | Resistor | R1, R2 | 510 | 2 | RC0805FR-07510RL | RESC2012X60N
RC0805FR-070RL | Jumper (0 ohm) | SB1 |  | 1 | RC0805FR-070RL | RESC2012X60N
EVP-BT3G4A000 | Tactile switch | SW1 |  | 1 | EVP-BT3G4A000 | EVP-BT3G4A000
ASEKDV-32.768kHz-LC-T | Crystal or Oscillator | Y1 | 32.768kHz | 1 | ASEKDV-32.768kHz-LC-T | ASEKDV-32.768kHz-LC-T